## Wireless_Charging
Coil Type | RX | RX | RX | RX | RX | RX | RX | TX
Model Number | WR222230-26M8-G | WR111180-49F5-G | WR121210-27M8-ID | 760308101219 | 760308101220 | 760308101216 | 760308101208 | 760308101104
Diameter (mm) | 22 | 11 | 12 | 15 | 17 | 6 | 10 | 20.5
Thickness (mm) | 0.87 | 1.72 | 0.34 | 0.6 | 0.82 | 2 | 1.7 | 2.8
Ls (H) | 2.7e-05 | 3.18e-05 | 8.32e-06 | 1.18e-05 | 1.26e-05 | 7.2e-06 | 1.3e-05 | 6.3e-06
R (ohm) | 1.1 | 1.34 | 0.95 | 0.75 | 0.34 | 0.44 | 0.4 | 0.125
C1 (nF) | 23.454 | 19.9138 | 76.1127 | 53.6659 | 50.2585 | 87.9524 | 48.7121 | 100.517
C2 (nF) | 9.3816e-10 | 7.9655e-10 | 3.0445e-09 | 2.1466e-09 | 2.0103e-09 | 3.5181e-09 | 1.9485e-09 | 4.0207e-09
Q | 30.8447 | 29.8217 | 11.0055 | 19.7711 | 46.5695 | 20.5632 | 40.8407 | 63.3345
fs (Hz) | 200000
fd (Hz) | 1000000